## BOM PMB Andromeda-V3.31
Comment | Description | Designator | Footprint | LibRef | Quantity | Stock (DIGIKEY) | In SOAR
CL10A106MP8NNNC | CAP CER 10UF 10V X5R 0603 | C13, C14, C22 | 0603[1608] | CL10A106MP8NNNC | 3 | IS
CGA3E2X7R1E104K080AA | CAP CER 0.1UF 25V X7R 0603 | C15, C16 | 0603[1608] | CGA3E2X7R1E104K080AA | 2 | IS
C1608X5R1A226M080AC | CAP CER 22UF 10V X5R 0603 | C17, C18 | 0603[1608] | C1608X5R1A226M080AC | 2 | IS
CL10A475KA8NQNC | CAP CER 4.7UF 25V X5R 0603 | C19 | 0603[1608] | CL10A475KA8NQNC | 1 | IS
GRM1885C1H103JA01D | CAP CER 10000PF 50V C0G/NP0 0603 | C20 | 0603[1608] | GRM1885C1H103JA01D | 1 | IS
C0603C102K3GACTU | CAP CER 1000PF 25V C0G/NP0 0603 | C21 | 0603[1608] | C0603C102K3GACTU | 1 | IS
LTST-C191KGKT | LED GREEN CLEAR SMD 0603 | D3, D6, D7 | LTST-C191KGKT | LTST-C191KGKT | 3 | IS
61300411121 | CONN HEADER VERT 4POS MALE 2.54MM | J1 | 61300411121 | 61300411121 | 1 | IS
61300611121 | CONN HEADER VERT 6POS MALE 2.54MM | J2 | 61300611121 | 61300611121 | 1 | NS
DFE252012P-4R7M=P2 | FIXED IND 4.7UH 2A 200 MOHM SMD | L2 | DFE252012P-4R7M=P2 | DFE252012P-4R7M=P2 | 1 | IS
9774110360R | ROUND STANDOFF M3X0.5 STEEL 11MM | MH1, MH2 | Standoff | 9774110360R | 2 | NS
ERA-3AEB2491V | RES SMD 2.49KOHM 0.1% 1/10W 0603 | R6 | 0603[1608] | ERA-3AEB2491V | 1 | NS
ESR03EZPJ751 | RES SMD 750 OHM 5% 1/4W 0603 | R10 | 0603[1608] | ESR03EZPJ751 | 1 | IS
RC1608F331CS | RES SMD 330 OHM 1% 1/10W 0603 | R11 | 0603[1608] | RC1608F331CS | 1 | NS
ERJ-3GEYJ103V | RES SMD 10K OHM 5% 1/10W 0603 | R12, R14 | 0603[1608] | ERJ-3GEYJ103V | 2 | IS
RC0603FR-0754K9L | RES SMD 54.9K OHM 1% 1/10W 0603 | R13 | 0603[1608] | RC0603FR-0754K9L | 1 | IS
ERJ-3EKF2211V | RES SMD 2.21K OHM 1% 1/10W 0603 | R15 | 0603[1608] | ERJ-3EKF2211V | 1 | IS
RC0603FR-071KL | RES SMD 1K OHM 1% 1/10W 0603 | R16 | 0603[1608] | RC0603FR-071KL | 1 | IS
TPS562208DDCT | IC REG BUCK ADJ 2A TSOT23-6 | U3 | TPS562208DDCT | TPS562208DDCT | 1 | NS | IS (x2)
LP3878MRX-ADJ/NOPB | IC REG LIN POS ADJ 800MA 8SO | U4 | SOIC127P600X170_HS-9N | LP3878MRX-ADJ/NOPB | 1 | NS | IS (x2)